## チェックシート
原油換算チェックシート
| 種類 |  |  |  | 使用量 |  | 単位当たり発熱量 |  | 熱量 | 原油換算 | 原油換算係数 | 原油換算使用量
[5 empty] | ① |  | ② |  | ③=①×② | ④ |  | ⑤=①×②×④
[5 empty] | 数値 | 単位 |  | 単位 | GJ | kL/GJ |  | kL
エネルギー起源CO2 | 燃料及び熱 | 原油（コンデンセートを除く） |  |  |  | kL | 38.2 | GJ/kL | 0 | 0.0258 | 0.98556 | 0
|  | 原油のうちコンデンセート（ＮＧＬ） |  |  |  | kL | 35.3 | GJ/kL | 0 |  | 0.91074 | 0
|  | 揮発油（ガソリン） |  |  |  | kL | 34.6 | GJ/kL | 0 |  | 0.89268 | 0
|  | ナフサ |  |  |  | kL | 33.6 | GJ/kL | 0 |  | 0.86688 | 0
|  | 灯油 |  |  |  | kL | 36.7 | GJ/kL | 0 |  | 0.94686 | 0
|  | 軽油 |  |  |  | kL | 37.7 | GJ/kL | 0 |  | 0.97266 | 0
|  | Ａ重油 |  |  |  | kL | 39.1 | GJ/kL | 0 |  | 1.0088 | 0
|  | Ｂ・Ｃ重油 |  |  |  | kL | 41.9 | GJ/kL | 0 |  | 1.081 | 0
|  | 石油アスファルト |  |  |  | t | 40.9 | GJ/t | 0 |  | 1.0552 | 0
|  | 石油コークス |  |  |  | t | 29.9 | GJ/t | 0 |  | 0.77142 | 0
|  | 石油ガス | 液化石油ガス（ＬＰＧ） |  |  | t | 50.8 | GJ/t | 0 |  | 1.3106 | 0
|  |  | 石油系炭化水素ガス |  |  | 千Nｍ3 | 44.9 | GJ/千Nｍ3 | 0 |  | 1.1584 | 0
|  | 可燃性天然ガス | 液化天然ガス（LNG) |  |  | t | 54.6 | GJ/t | 0 |  | 1.4087 | 0
|  |  | その他可燃性天然ガス |  |  | 千Nｍ3 | 43.5 | GJ/千Nｍ3 | 0 |  | 1.1223 | 0
|  | 石炭 | 原料炭 |  |  | t | 29 | GJ/t | 0 |  | 0.7482 | 0
|  |  | 一般炭 |  |  | t | 25.7 | GJ/t | 0 |  | 0.66306 | 0
|  |  | 無煙炭 |  |  | t | 26.9 | GJ/t | 0 |  | 0.69402 | 0
|  | 石炭コークス |  |  |  | t | 29.4 | GJ/t | 0 |  | 0.75852 | 0
|  | コールタール |  |  |  | t | 37.3 | GJ/t | 0 |  | 0.96234 | 0
|  | コークス炉ガス |  |  |  | 千Nｍ3 | 21.1 | GJ/千Nｍ3 | 0 |  | 0.54438 | 0
|  | 高炉ガス |  |  |  | 千Nｍ3 | 3.41 | GJ/千Nｍ3 | 0 |  | 0.087978 | 0
|  | 転炉ガス |  |  |  | 千Nｍ3 | 8.41 | GJ/千Nｍ3 | 0 |  | 0.21698 | 0
|  | その他燃料 | 都市ガス（※） | 13A:45MJ/m3 |  | 千Nｍ3 | 45 | GJ/千Nｍ3 | 0 |  | 1.161 | 0
|  |  |  | 13A:43.12MJ/m3 |  | 千Nｍ3 | 43.12 | GJ/千Nｍ3 | 0 |  | 1.1125 | 0
|  |  |  | 13A:46.04MJ/m3 |  | 千Nｍ3 | 46.04 | GJ/千Nｍ3 | 0 |  | 1.1878 | 0
|  |  |  | 12A:41.86MJ/m3 |  | 千Nｍ3 | 41.86 | GJ/千Nｍ3 | 0 |  | 1.08 | 0
|  |  |  | 6A:29.30MJ/m3 |  | 千Nｍ3 | 29.3 | GJ/千Nｍ3 | 0 |  | 0.75594 | 0
[7 empty] | 0 | 0 | 0 |  | #NUM! | 0
[7 empty] | 0 | 0 | 0 |  | #NUM! | 0
[7 empty] | 0 | 0 | 0 |  | #NUM! | 0
|  | 産業用蒸気 |  |  |  | GJ | 1.02 | GJ/GJ | 0 |  | 0.026316 | 0
|  | 産業用以外の蒸気 |  |  |  | GJ | 1.36 | GJ/GJ | 0 |  | 0.035088 | 0
|  | 温水 |  |  |  | GJ | 1.36 | GJ/GJ | 0 |  | 0.035088 | 0
|  | 冷水 |  |  |  | GJ | 1.36 | GJ/GJ | 0 |  | 0.035088 | 0
|  | 小計 | [6 empty] | 0 |  |  | 0
| 電気 |  |  |  | ① |  | ② |  | ③=①×② | ④ |  | ⑤=①×②×④
|  | 一般電気事業者 | 昼間（8時～22時） |  |  | 千kWh | 9.97 | GJ/千kWh | 0 | 0.0258 | 0.25723 | 0
|  |  | 夜間（22時～翌8時） |  |  | 千kWh | 9.28 | GJ/千kWh | 0 |  | 0.23942 | 0
|  | その他の買電 |  |  |  | 千kWh | 9.76 | GJ/千kWh | 0 |  | 0.25181 | 0
|  | 小計 | [6 empty] | 0 |  |  | 0
| 合計 | [7 empty] | 0 | 0.0258 |  | 0