## 再計算シート
排出量再計算シート
0
| 種類 |  |  |  | 使用量 |  | 単位当たり発熱量 |  | 熱量 | 原油換算 | 原油換算使用量 | 第２計画期間 排出係数 |  | 二酸化炭素 排出量
[5 empty] | ① |  | ② |  | ③=①×② | ④ | ⑤=①×②×④ | ⑥ |  | ⑦=①×②×⑥ ×44/12
[5 empty] | 数値 | 単位 |  | 単位 | GJ | kL/GJ | kL |  | 単位 | t-CO2
エネルギー起源CO2 | 燃料 | 原油（コンデンセートを除く） |  |  |  | kL | 38.2 | GJ/kL | 0 | 0.0258 | 0 | 0.0187 | t-C/GJ | 0
|  | 原油のうちコンデンセート（ＮＧＬ） |  |  |  | kL | 35.3 | GJ/kL | 0 |  | 0 | 0.0184 | t-C/GJ | 0
|  | 揮発油（ガソリン） |  |  |  | kL | 34.6 | GJ/kL | 0 |  | 0 | 0.0183 | t-C/GJ | 0
|  | ナフサ |  |  |  | kL | 33.6 | GJ/kL | 0 |  | 0 | 0.0182 | t-C/GJ | 0
|  | 灯油 |  |  |  | kL | 36.7 | GJ/kL | 0 |  | 0 | 0.0185 | t-C/GJ | 0
|  | 軽油 |  |  |  | kL | 37.7 | GJ/kL | 0 |  | 0 | 0.0187 | t-C/GJ | 0
|  | Ａ重油 |  |  |  | kL | 39.1 | GJ/kL | 0 |  | 0 | 0.0189 | t-C/GJ | 0
|  | Ｂ・Ｃ重油 |  |  |  | kL | 41.9 | GJ/kL | 0 |  | 0 | 0.0195 | t-C/GJ | 0
|  | 石油アスファルト |  |  |  | t | 40.9 | GJ/t | 0 |  | 0 | 0.0208 | t-C/GJ | 0
|  | 石油コークス |  |  |  | t | 29.9 | GJ/t | 0 |  | 0 | 0.0254 | t-C/GJ | 0
|  | 石油ガス | 液化石油ガス（ＬＰＧ） |  |  | t | 50.8 | GJ/t | 0 |  | 0 | 0.0161 | t-C/GJ | 0
|  |  | 石油系炭化水素ガス |  |  | 千Nｍ3 | 44.9 | GJ/千Nｍ3 | 0 |  | 0 | 0.0142 | t-C/GJ | 0
|  | 可燃性 天然ガス | 液化天然ガス（LNG) |  |  | t | 54.6 | GJ/t | 0 |  | 0 | 0.0135 | t-C/GJ | 0
|  |  | その他可燃性天然ガス |  |  | 千Nｍ3 | 43.5 | GJ/千Nｍ3 | 0 |  | 0 | 0.0139 | t-C/GJ | 0
|  | 石炭 | 原料炭 |  |  | t | 29 | GJ/t | 0 |  | 0 | 0.0245 | t-C/GJ | 0
|  |  | 一般炭 |  |  | t | 25.7 | GJ/t | 0 |  | 0 | 0.0247 | t-C/GJ | 0
|  |  | 無煙炭 |  |  | t | 26.9 | GJ/t | 0 |  | 0 | 0.0255 | t-C/GJ | 0
|  | 石炭コークス |  |  |  | t | 29.4 | GJ/t | 0 |  | 0 | 0.0294 | t-C/GJ | 0
|  | コールタール |  |  |  | t | 37.3 | GJ/t | 0 |  | 0 | 0.0209 | t-C/GJ | 0
|  | コークス炉ガス |  |  |  | 千Nｍ3 | 21.1 | GJ/千Nｍ3 | 0 |  | 0 | 0.011 | t-C/GJ | 0
|  | 高炉ガス |  |  |  | 千Nｍ3 | 3.41 | GJ/千Nｍ3 | 0 |  | 0 | 0.0263 | t-C/GJ | 0
|  | 転炉ガス |  |  |  | 千Nｍ3 | 8.41 | GJ/千Nｍ3 | 0 |  | 0 | 0.0384 | t-C/GJ | 0
|  | その他燃料 | 都市ガス（※） | 13A:45MJ/m3 |  | 千Nｍ3 | 45 | GJ/千Nｍ3 | 0 |  | 0 | 0.0136 | t-C/GJ | 0
|  |  |  | 13A:43.12MJ/m3 |  | 千Nｍ3 | 43.12 | GJ/千Nｍ3 | 0 |  | 0 | 0.0136 | t-C/GJ | 0
|  |  |  | 13A:46.04MJ/m3 |  | 千Nｍ3 | 46.04 | GJ/千Nｍ3 | 0 |  | 0 | 0.0136 | t-C/GJ | 0
|  |  |  | 12A:41.86MJ/m3 |  | 千Nｍ3 | 41.86 | GJ/千Nｍ3 | 0 |  | 0 | 0.0136 | t-C/GJ | 0
|  |  |  | 6A:29.30MJ/m3 |  | 千Nｍ3 | 29.3 | GJ/千Nｍ3 | 0 |  | 0 | 0.0136 | t-C/GJ | 0
[9 empty] | 0 |  | 0 |  | t-C/GJ | 0
[9 empty] | 0 |  | 0 |  | t-C/GJ | 0
|  | 小計 | [6 empty] | 0 |  | 0 |  |  | 0
| 熱 |  |  |  | ① |  | ② |  | ③=①×② | ④ | ⑤=①×②×④ | ⑥ |  | ⑦=①×⑥
|  | 産業用蒸気 |  |  |  | GJ | 1.02 | GJ/GJ | 0 | 0.0258 | 0 | 0.06 | t-CO2/GJ | 0
|  | 産業用以外の蒸気 |  |  |  | GJ | 1.36 | GJ/GJ | 0 |  | 0 | 0.057 | t-CO2/GJ | 0
|  | 温水 |  |  |  | GJ | 1.36 | GJ/GJ | 0 |  | 0 | 0.057 | t-CO2/GJ | 0
|  | 冷水 |  |  |  | GJ | 1.36 | GJ/GJ | 0 |  | 0 | 0.057 | t-CO2/GJ | 0
|  | 再生可能エネルギーの環境価値を移転した 熱 |  |  |  | GJ | [5 empty] | 0.057 | t-CO2/GJ | 0
|  | 小計 | [6 empty] | 0 |  | 0 |  |  | 0
| 電気 | 一般電気 事業者 | 昼間（8時～22時） |  |  | 千kWh | 9.97 | GJ/千kWh | 0 | 0.0258 | 0 | 0.495 | t-CO2/千kWh | 0
|  |  | 夜間（22時～翌8時） |  |  | 千kWh | 9.28 | GJ/千kWh | 0 |  | 0 | 0.495 | t-CO2/千kWh | 0
|  | その他の買電 |  |  |  | 千kWh | 9.76 | GJ/千kWh | 0 |  | 0 | 0.495 | t-CO2/千kWh | 0
|  | 再生可能エネルギーの環境価値を移転した 電気 |  |  |  | 千kWh | [5 empty] | 0.495 | t-CO2/千kWh | 0
|  | 再生可能エネルギーを自家消費した 電気 |  |  |  | 千kWh | [5 empty] | -0.2475 | t-CO2/千kWh | 0
|  | 小計 | [6 empty] | 0 |  | 0 |  |  | 0
| 外部供給 | 自ら生成した熱の供給 |  |  |  | GJ | [6 empty] | t-CO2/GJ | 0
|  | 自ら生成した電力の供給 |  |  |  | 千kWh | [6 empty] | t-CO2/千kWh | 0
|  | 小計 | [11 empty] | 0
コージェネレーションシステムの利用
| 合計 | [7 empty] | 0 | 0.0258 | 0 |  |  | 0
Ｈ列に計画書の別紙1－1の使用量を値貼り付けする。
この値が第2計画期間の排出係数で再計算された排出量です。