## Sheet1
【公園施設の点検シート（建物・設備編）：２０１９】
令和元年１０月 埼玉県営繕・公園事務所作成
点検か所・項目 | 点検内容 | 異常の有無 |  | 異常・支障の状況 | 左記に対する措置の状況 | 備考
|  | 有 | 無
建物
屋上、屋根 | [5 empty] | ※ 専門の器具を使用せず、点検用の階段などを使用した容易な手段により、危険なく点検できる範囲に限り、実施するものとします。
屋根ふき材 （金属板、瓦等） | ずれ、腐食、破損はないか |  |  |  |  | ・定期点検の時期にかかわらず、台風、大雨の後は確認すること。
防水層 （シート、塗装） | はがれ、著しいうき、ふくれ、亀裂等の損傷はないか
ルーフドレン （排水口） | つまり、草木の植生はないか |  |  |  |  | ・定期点検の時期にかかわらず、台風、大雨の前後、落葉の時期には、随時確認する。
手すり、柵、フェンス、タラップ | 破損、亀裂、ぐらつき、著しい錆はないか
軒裏 | 破損、はく落はないか |  |  |  |  | ・落下が想定される場合は、直下（周辺）部分を立入禁止にする。
ひさし | コンクリート等の欠け、はく落はないか |  |  |  |  | ・落下が想定される場合は、直下（周辺）部分を立入禁止にする。
雨どい | 枯葉や土によるつまり、草木の植生、ぐらつき、変形、破損はないか |  |  |  |  | ・縦排水管を含む。
外壁
躯体 （鉄筋コンクリート） | 鉄筋露出、著しい白華、ひび割れ（クラック）、損傷はないか |  |  |  |  | ・落下が想定される場合は、直下（周辺）部分を立入禁止にする。
仕上げ材 （タイル、モルタル、板張り、サイディング 等） | 亀裂、ひび割れ（クラック）、うき、はがれ、はく落はないか |  |  |  |  | ・落下が想定される場合は、直下（周辺）部分を立入禁止にする。
（塗り、吹付け） | 著しいふくれ、はがれはないか
（目地、シーリング） | 著しいひび割れ、脱落はないか
その他の外部工作物
塀 | 著しい亀裂、損傷、傾きはないか |  |  |  |  | ・異状がある場合は、接近禁止措置をとる。
門扉 | 著しいさび、腐食、変形、レールの破損、開閉不良はないか |  |  |  |  | ・腐食等により、倒壊の危険性がある場合は、接近禁止措置をとる。
柵、フェンス | 損傷、欠損、緩み、傾きはないか |  |  |  |  | ・異状がある場合は、接近禁止措置をとる。
外部階段（踏面） | 段に腐食、割れ、欠けはないか |  |  |  |  | ・異状がある場合は、接近禁止措置をとる。
（手すり） | 腐食、ぐらつき、破損、欠けはないか |  |  |  |  | ・異状がある場合は、接近禁止措置をとる。
（階段裏） | はく落、ひび割れはないか |  |  |  |  | ・落下が想定される場合は、直下（周辺）部分を立入禁止にする。
階段に物を置いて、通行、避難の妨げとなっていないか。
排気口 | ほこり、障害物により通気不良になっていないか
建物（屋内一般）
室内躯体 | 鉄筋露出、著しい白華、ひび割れ、うきはないか
天井 | 雨漏り、水漏れによるシミはないか
天井材のはがれ、たわみはないか
スプリンクラーの近くに物を置いていないか
壁（クロス、塗り） | 著しい汚損、変色、はがれはないか
床（廊下） | 仕上げ材に、うき、たわみ、損傷、はがれはないか
滑りやすいところはないか
つまづきやすい段差、車いす使用者の通行に支障となる段はないか
| 廊下（通路）に物を置いて、車いす使用者の通行を妨げていないか |  |  |  |  | ・有効幅員１．２ｍ以上は確保する（最低基準）。
視覚障害者誘導ブロックに、ガタつき、はがれ、摩耗、欠損はないか
扉（ドア） | 開閉時に異音、がたつきはないか
施錠、開錠に不具合はないか
防火扉や消防設備の前、防火シャッターの下に物を置いていないか
自動ドア | センサーに不良はないか
障害物を感知した場合の安全装置は有効か
内部階段（踏面） | 床材、滑り止めの欠損はないか
（手すり） | 腐食、ぐらつき、破損、欠けはないか
階段に物を置いて、通行、避難の妨げとなっていないか
窓 | 開閉時に著しい異音、がたつきはないか
窓ガラスに亀裂その他損傷はないか
施錠、開錠に不良はないか。
照明設備 | ちらつき、不点はないか
ゆるみ、変形、損傷はないか
点灯スイッチは正常に動作するか
センサーに不良はないか（自動点灯の場合）
換気機器 | 正常に動作するか
異音はないか
物品の固定状況 | 固定措置はしてあるか、ゆるみはないか |  |  |  |  | ・ロッカー、棚、テレビ等、地震発生時に転倒・落下の危険がある物品は、固定措置を施しておく。
便所
戸、壁、窓 | 破損、ひびわれ、ガタつき（異音）、汚れはないか
かがみ | 破損、ガタつき、汚れはないか
手すり | 破損、ガタつき、汚れはないか
便器、 給水施設 | 破損、漏水、汚れはないか
排水施設 | つまり、異臭はないか
換気設備 | 正常に動作するか （適切に排気できているか）
異音はないか
センサー、タイマー、 ボールタップ | 動作不良はないか
照明 | ちらつき、不点はないか |  |  |  |  | 概ね５０ルクス以上の平均水平面照度を確保する（埼玉県防犯指針）
防犯設備 | 赤色灯、防犯ベル、緊急通報装置等は正常に動作するか
電気設備
屋外電線、ケーブル | 周囲の樹木に接触していないか（損傷のおそれ）
アンテナ、避雷針 | 腐食、変形、破損、傾きはないか
屋外電気設備、配管 | 腐食、破損はないか（浸水による漏電の恐れ）
分電盤 | 周囲に物を置いていないか
施錠は確実になされているか
自家発電設備 | 燃料は十分にあるか
異音（うなり）、異臭はないか
コンセント、スイッチ | ほこり、汚れ、変形、腐食、こげ等の異状はないか
コンセント | たこ足配線になっていないか
キュービクル | 開放禁止措置がとられているか
門扉の開閉はスムーズか
フィルターは汚れていないか
キュービクルの周囲に、草木の繁茂はないか
異音、異臭はないか
給排水設備
給水設備 | 水漏れ、破損はないか
撒きつけの保温材は欠損はないか
水道料金に著しい変動はないか（漏水のおそれ）
受水槽 | 本体、架台、基礎に、変形、損傷はないか
点検口は施錠されているか
防虫網に損傷はないか
排水施設 | 水漏れ、破損、異臭はないか
ガス設備
ガス管等 | ひび割れ、損傷はないか
異臭 | 湯沸かし器、コンロ、配管からガス臭はしないか
ガス漏れ警報器 | 正しく設置され、動作するか
空調設備
室内、室外機、配管 | 損傷、変形、腐食、異常な振動はないか
吸込口、吹出口 | フィルター等に埃が著しく付着していないか
その他 | 吹き出し口（室外機）、吸い込み口（室内）に物を置いていないか
防災設備
防火設備 | 防火設備の前、避難経路上に、物を置いていないか |  |  |  |  | 物が置いてある場合は、直ちに撤去する。
防火戸、扉 | 動作不良はないか。自動閉鎖式の場合、障害物を感知した場合の安全装置は有効か
排煙設備 | 正しく動作するか
| 排煙窓の前に物が置いてあり、排煙不能になっていないか |  |  |  |  | 物が置いてある場合は、直ちに撤去する。
防煙壁 | 亀裂、破損、変形はないか
自動火災報知設備 | 正しく設置され、動作するか （音響をOFFにしていないか）
非常照明器具、誘導灯 | 正しく動作するか
避難経路 | 幅員１．５ｍ以上確保されているか |  |  |  |  | 障害物は、直ちに撤去する。
法定点検(例示） | [5 empty] | ※ 各公園で該当する法令基準に基づき、点検を実施する。
特定建築物定期検査 | 建築基準法 |  |  |  |  | ３年ごと
建築設備定期検査 | 建築基準法 |  |  |  |  | 毎年
フロン漏えい検査 ※ 空調機器等の冷媒として フロンが使用されている場合 | フロン排出抑制法 |  |  |  |  | ※ 製品の種類により、簡易点検、定期点検が必要
防火設備定期検査 | 建築基準法 |  |  |  |  | 毎年
昇降機等定期検査 | 建築基準法 |  |  |  |  | 毎年
消防用設備等点検 | 消防法 |  |  |  |  | ６か月又は１年ごと
地下タンク貯蔵所定期点検 | 消防法 |  |  |  |  | 毎年
電気工作物点検 | 電気事業法 |  |  |  |  | 保安規程に基づく
建築物環境衛生基準検査 | 建築物における衛生的環境の確保に関する法律（ビル管法） |  |  |  |  | 法令の定めのとおり
簡易専用水道 | 水道法 |  |  |  |  | 毎年
浄化槽の点検、水質検査 | 浄化槽法 |  |  |  |  | 毎年